## V MURGLAH
P.1 PROJEKTANTSKI POPIS
Cestna razsvetljava - ulica V Murglah
| Opis postavke | Kol. post. | Enota | cena | Količina x cena
GRADBENA DELA
1 | Izdelava temelja za kovinski kandelaber višine 10 m nad nivojem terena, komplet z izkopom jame, obbetoniranjem, za postavitev kandelabra direktno v temelj: | 5 | kos
2 | Izdelava temelja za kovinski kandelaber višine 5 m nad nivojem terena, komplet z izkopom jame, obbetoniranjem, za postavitev kandelabra direktno v temelj: | 23 | kos
3 | Izkop kanala za kabel IV. kategorije globine 0.8m, širine 0,4m, dobava in polaganje stigmafleks cevi fi 110, izdelava kabelske posteljice s peskom granulacije 0-4 mm, obsutje cevi s peskom granulacije 0-4mm, izdelava tampona - nasutje 10-20 cm gramoza, opozorilna folija, zasutje z izkopanim materialom, utrjevanje:
| 1xcev | 120 | m
| 2xcev | 475 | m
| 4xcev | 105 | m
| 6xcev | 30 | m
4 | Izdelava kompletnega tipskega jaška cestne razsvetljave dimenzij 60 x 60 cm z velikostjo litoželeznega pokrova 60 x 60 cm; nosilnost 125 kN z napisom JAVNA RAZSVETLJAVA | 36 | kos
5 | Obbetoniranje zgornejga dela rova (30 cm/ MB-10) kabelske kanalizacije pri prehodih preko asfaltnih površin v cestišču ter ob kabelskih jaških | 18 | m3
6 | Rušitev obstoječega omrežja javne razsvetljave ter odvoz na deponijo: | 1 | kpl
7 | Rušenje asfalta, komplet z odvozom na deponijo - izven območja obdelave | 20 | m2
8 | Asfaltiranje poškodovanih površin - izven območja obdelave | 20 | m2
9 | Izdelava prebojev v obstoječe kabelske jaške: | 2 | kos
10 | Izvedba navezave novo predvidene kabelskih jaškov na obstoječo kabelsko kanalizacijo/ obstoječe kabelske trase JR | 6 | kos
11 | Pospravilo trase v prvotno stanje | 1 | kpl
12 | Odvoz odvečnega materiala na deponijo do 40 km, z vsemi pristojbinami in taksami za gradbene odpadke | 29 | m3
Skupaj:
SVETLOBNA OPREMA
13 | Dobava in postavitev ravnega pocinkanega kandelabra (pobarvanega s standardno barvo MOL) višine h=10 m nad nivojem terena za montažo v temelj s svetilko kot npr. (SMBT z ravnim steklom - proizvajalec GE) z naslednjimi tehničnimi parametri; optika E, svetlobni tok 7260 lm, barva svetlobe WW 3000K, priključna moč 60 W, daljinska regulacija 1-10 oz DALI , kompletno svetlobno mesto z ožičenjem | 5 | kos
14 | Dobava in postavitev ravnega pocinkanega kandelabra (pobarvanega s standardno barvo MOL) višine h=5 m nad nivojem terena za montažo v temelj s svetilko kot npr. (DISQ) s PL-L sijalko moči 36 W, daljinska regulacija 1-10 oz DALI-elektronska predstikalna naprava, kompletno svetlobno mesto z ožičenjem | 4 | kos
15 | Dobava in postavitev ravnega pocinkanega kandelabra (pobarvanega s standardno barvo MOL) višine h=5 m nad nivojem terena za montažo v temelj z obstoječo svetilko DISQ s PL-L sijalko moči 36 W, kompletno svetlobno mesto z ožičenjem | 19 | kos
Skupaj:
ELEKTRO OPREMA
16 | Nadzor nad prižigališčem v času rušitve, gradnje ter priklopov razsvetljave | 3 | kos
Skupaj:
KABLI IN VALJANEC
17 | Dobava in polaganje valjanca FeZn 25x4mm: | 730 | m
18 | Dobava in polaganje kabla NYY-J 5x10 mm2: | 540 | m
19 | Dobava in polaganje kabla NYY-J 5x16 mm2: | 120 | m
Skupaj:
MONTAŽNA DELA
20 | Vezave kablov v kandelabrskih omaricah: | 31 | kos
21 | Priključki pocinkanega valjanca (TN-C,) komplet: | 31 | kos
22 | Izdelava kabelskih končnikov: | 60 | kos
23 | Povezava prevodnih delov z ozemlitvijo javne razsvetljave komplet s spojnim materialom: | 3 | kos
24 | Dobava in montaža kabelske spojke na napajalnem kablu, komplet s priborom in kabelsko maso | 6 | kpl
Skupaj:
DRUGA DELA
25 | Trasiranje in zakoličbe za potrebe javne razsvetljave: | 730 | m
26 | Zakoličbe komunalnih vodov: | 1 | kpl
27 | Geodetski posnetki: | 1 | kpl
28 | Meritve električnih lastnosti: | 1 | kpl
29 | Preveritev srednje osvetljenosti površine vozišča: | 1 | kpl
30 | Preveritev srednje svetlosti površine vozišča: | 1 | kpl
31 | Nepredvidena dela in drobni material v višini 2,1 % od načrtovanih del - obračun po dejanskih stroških in potrjenem gradbenem dnevniku: | 1 | kpl
32 | Projektantski nadzor: | 16 | ur
33 | Izdelava PZI dokumentacije - delavniških risb: | 1 | kpl
34 | Izdelava PID dokumentacije: | 1 | kpl
Skupaj:
NADZOR IN KRMILJENJE
35 | Zamenjava obstoječih predstikalnih naprav v obstoječih svetilkah DISQ z elektronskimi predstikalnimi napravami | 19 | kpl
36 | Dobava in vgradnja nadzorno/krmilnega modula (NKM) v posamezno svetilko JR: | 28 | kpl
Skupaj:
Rekapitulacija:
Gradbena dela
Svetlobna oprema
Elektro oprema
Kabli in valjanec
Montažna dela
Druga dela
Nadzor in krmiljenje
Skupaj brez DDV:
DDV 22%
Skupaj z DDV
datum: december 2020